## Feuille1
	R en K/W isolation	C en J/K inertie	RC = cte de temps en secondes	en h
unreal	2,00E-04	2,00E+07	4000	1,1
extremeb	2,00E-04	9,00E+07	18000	5,0
extremeb	2,00E-04	2,00E+08	40000	11,1
nord	5,94E-04	5,40E+07	32104	8,9
nord_no_reduce	1,50E-03	4,43E+08	665799	184,9
tertiaire_peu_isolé	5,00E-04	5,00E+08	250000	69,4
tertiaire	1,00E-03	9,00E+08	900000	250,0
bloch	2,54E-04	9,02E+08	229073	63,6
bloch1	3,09E-04	8,63E+08	266639	74,1
cells	2,59E-04	1,31E+09	341050	94,7

## Feuille2
				capacité thermique fibre de bois	3,50E+05	J/K/m³
			UBAT neuf	0,35	W/m2/K			capacité thermique laine de bois	1,20E+05	J/K/m³
			UBAT réno	0,59	W/m2/K			capacité thermique laine de verre	1,70E+04	J/K/m³
			capacité thermique de l’air	1256	J/m3/K			capacité thermique du béton	2,00E+06	J/K/m³
				Bois	1,7	J/g/m³		masse volumique bois	500000	g/m³
				capacité thermique du bois	8,50E+05	J/K/m³
largeur en m	longueur en m	surface en m²	Ubat en W/m2/L	R en K/W	hauteur en m	C_res en J/K	épaisseur des murs en m	périmètre	volume des murs en m³	capacité thermique du mur en J/K/m³	C_mur en J/K	C_totale en J/K	Constante de temps en heures
50	10	500	0,35	5,71E-03	3	1,88E+06	0,2	120	72	3,50E+05	2,52E+07	2,71E+07	42,99
50	10	500	0,59	3,39E-03	3	1,88E+06	0,2	120	72	8,50E+05	6,12E+07	6,31E+07	59,40
50	20	1000	0,35	2,86E-03	3	3,77E+06	0,2	140	84	8,50E+05	7,14E+07	7,52E+07	59,66
50	20	1000	0,59	1,69E-03	3	3,77E+06	0,2	140	84	8,50E+05	7,14E+07	7,52E+07	35,39
100	20	2000	0,35	1,43E-03	3	7,54E+06	0,2	240	144	2,00E+06	2,88E+08	2,96E+08	117,28
100	20	2000	0,59	8,47E-04	3	7,54E+06	0,2	240	144	2,00E+06	2,88E+08	2,96E+08	69,57

				(kJ/K.m2)	surface en m²	J/K
				très légère	80	1000	8,00E+07
				légère	110	1000	1,10E+08
				moyenne	165	1000	1,65E+08
				lourde	260	1000	2,60E+08
				très lourde	370	3000	1,11E+09